## RV32I
name | mean | type | opcode | funct3 | funct7 | rs2 | cmd | notes
add | 加法 | R | 0110011 | 000 | 0000000
sub | 减法 | R | 0110011 | 000 | 0100000
sll | 逻辑左移 | R | 0110011 | 001 | 0000000
slt | 小于则置一 | R | 0110011 | 010 | 0000000
sltu | 无符号小于则置一 | R | 0110011 | 011 | 0000000
xor | 逻辑异或 | R | 0110011 | 100 | 0000000
srl | 逻辑右移 | R | 0110011 | 101 | 0000000
sra | 算术右移 | R | 0110011 | 101 | 0100000
or | 逻辑或 | R | 0110011 | 110 | 0000000
and | 逻辑与 | R | 0110011 | 111 | 0000000
lb | 字节加载 | I | 0000011 | 000
lh | 半字加载 | I | 0000011 | 001
lw | 字加载 | I | 0000011 | 010
lbu | 无符号字节加载 | I | 0000011 | 100
lhu | 无符号半字加载 | I | 0000011 | 101
sb | 存字节 | S | 0100011 | 000
sh | 存半字 | S | 0100011 | 001
sw | 存字 | S | 0100011 | 010
addi | 加法-立即数 | I | 0010011 | 000
slli | 逻辑左移-立即数 | IR | 0010011 | 001 | 0000000
slti | 小于则置一-立即数 | I | 0010011 | 010
sltiu | 无符号小于则置一-立即数 | I | 0010011 | 011
xori | 逻辑异或-立即数 | I | 0010011 | 100
srli | 逻辑右移-立即数 | IR | 0010011 | 101 | 0000000
srai | 算术右移-立即数 | IR | 0010011 | 101 | 0100000
ori | 逻辑或-立即数 | I | 0010011 | 110
andi | 逻辑与-立即数 | I | 0010011 | 111
beq | 相等时分支 | B | 1100011 | 000
bne | 不相等时分支 | B | 1100011 | 001
blt | 小于时分支 | B | 1100011 | 100
bge | 大于等于时分支 | B | 1100011 | 101
bltu | 无符号小于时分支 | B | 1100011 | 110
bgeu | 无符号大于等于时分支 | B | 1100011 | 111
jal | 跳转并链接 | J | 1101111
jalr | 跳转并寄存器链接 | I | 1100111 | 010
lui | 高位立即数加载 | U | 0110111
auipc | pc加立即数 | U | 0010111
nop | 无操作 | P |  |  |  |  | addi x0 x0 0
mv | 纯移动 | P |  |  |  |  | add {} x0 {}
not | 按位取反 | P |  |  |  |  | xori {} {} -1
neg | 取反（相反数） | P |  |  |  |  | sub {} x0 {}
beqz | 等于0时分支 | P |  |  |  |  | beq {} x0 {}
bgez | 大于等于0时分支 | P |  |  |  |  | bge {} x0 {}
bgt | 大于时分支 | P |  |  |  |  | blt {1} {0} {2}
bgtu | 无符号大于时分支 | P |  |  |  |  | blt {1} {0} {2}
bgtz | 大于零时分支 | P |  |  |  |  | blt x0 {} {}
ble | 小于等于时分支 | P |  |  |  |  | bge {1} {0} {2}
bleu | 无符号小于等于时分支 | P |  |  |  |  | bgeu {1} {0} {2}
blez | 小于等于0时分支 | P |  |  |  |  | bge x0 {} {}
bltz | 小于0时分支 | P |  |  |  |  | blt {} x0 {}
bnez | 不等于0时分支 | P |  |  |  |  | bne {} x0 {}
j | 跳转 | P |  |  |  |  | jal x0 {}
jr | 寄存器跳转 | P |  |  |  |  | jalr x0 {} 0
li | 立即数加载 | X | [5 empty] | 特殊处理
ret | 返回 | P |  |  |  |  | jalr x0 x1 0

## RV32M
name | mean | type | opcode | funct3 | funct7 | rs2 | cmd | notes
mul | 乘法，取低位 | R | 0110011 | 000 | 0000001
mulh | 乘法，有符号*有符号，取高位 | R | 0110011 | 001 | 0000001
mulhsu | 乘法，有符号*无符号，取高位 | R | 0110011 | 010 | 0000001
mulhu | 乘法，无符号*无符号，取高位 | R | 0110011 | 011 | 0000001
div | 除法，求商 | R | 0110011 | 100 | 0000001
divu | 无符号除法，求商 | R | 0110011 | 101 | 0000001
rem | 除法，取余 | R | 0110011 | 110 | 0000001
remu | 无符号除法，取余 | R | 0110011 | 111 | 0000001

## RV32F
name | mean | type | opcode | funct3 | funct7 | rs2 | cmd | notes
fadd.s | 单精度浮点加法 | R | 1010011 | 000 | 0000000 |  |  | funct3为保留，不是一定要000
fsub.s | 单精度浮点减法 | R | 1010011 | 000 | 0000100 |  |  | funct3为保留，不是一定要000
fmul.s | 单精度浮点乘法 | R | 1010011 | 000 | 0001000 |  |  | funct3为保留，不是一定要000
fdiv.s | 单精度浮点除法 | R | 1010011 | 000 | 0001100 |  |  | funct3为保留，不是一定要000
fsqrt.s | 单精度浮点开平方 | R2 | 1010011 | 000 | 0001100 | 00000 |  | funct3为保留，不是一定要000
fsgnj.s | 单精度浮点符号注入 | R | 1010011 | 000 | 0010000
fsgnjn.s | 单精度浮点符号取反注入 | R | 1010011 | 001 | 0010000
fsgnjx.s | 单精度浮点符号异或注入 | R | 1010011 | 010 | 0010000
fmin.s | 单精度浮点最小值 | R | 1010011 | 000 | 0010100
fmax.s | 单精度浮点最大值 | R | 1010011 | 001 | 0010100
feq.s | 单精度浮点相等 | R | 1010011 | 010 | 1010000
flt.s | 单精度浮点小于 | R | 1010011 | 001 | 1010000
fle.s | 单精度浮点小于等于 | R | 1010011 | 000 | 1010000
fmv.w.x | 单精度浮点移动（x→f） | R2 | 1010011 | 000 | 1111000 | 00000
fmv.x.w | 单精度浮点移动（f→x） | R2 | 1010011 | 000 | 1110000 | 00000
fclass.s | 单精度浮点分类 | R2 | 1010011 | 001 | 1110000 | 00000
fcvt.w.s | 单精度浮点向字转换 | R2 | 1010011 | 000 | 1100000 | 00000 |  | funct3为保留，不是一定要000
fcvt.wu.s | 单精度浮点向无符号字转换 | R2 | 1010011 | 000 | 1100000 | 00001 |  | funct3为保留，不是一定要000
fcvt.s.w | 字向单精度浮点转换 | R2 | 1010011 | 000 | 1101000 | 00000 |  | funct3为保留，不是一定要000
fcvt.s.wu | 无符号字向单精度浮点转换 | R2 | 1010011 | 000 | 1101000 | 00001 |  | funct3为保留，不是一定要000
fmadd.s | 单精度浮点乘加 | R4 | 1000011 | 000 | xxxxx00 |  |  | funct3为保留，不是一定要000
fmsub.s | 单精度浮点乘减 | R4 | 1000111 | 000 | xxxxx00 |  |  | funct3为保留，不是一定要000
fnmadd.s | 单精度浮点乘取反加 | R4 | 1001111 | 000 | xxxxx00 |  |  | funct3为保留，不是一定要000
fnmsub.s | 单精度浮点乘取反减 | R4 | 1001011 | 000 | xxxxx00 |  |  | funct3为保留，不是一定要000
flw | 浮点加载字 | I | 0000111 | 010
fsw | 单精度浮点存储 | S | 0100111 | 010
fabs.s | 浮点数绝对值 | P |  |  |  |  | fsgnjx.s {0} {1} {1}

## RV32D
name | mean | type | opcode | funct3 | funct7 | rs2 | cmd | notes
fadd.d | 双精度浮点加法 | R | 1010011 | 000 | 0000001 |  |  | funct3为保留，不是一定要000
fsub.d | 双精度浮点减法 | R | 1010011 | 000 | 0000101 |  |  | funct3为保留，不是一定要000
fmul.d | 双精度浮点乘法 | R | 1010011 | 000 | 0001001 |  |  | funct3为保留，不是一定要000
fdiv.d | 双精度浮点除法 | R | 1010011 | 000 | 0001101 |  |  | funct3为保留，不是一定要000
fsqrt.d | 双精度浮点开平方 | R2 | 1010011 | 000 | 0001101 | 00000 |  | funct3为保留，不是一定要000
fsgnj.d | 双精度浮点符号注入 | R | 1010011 | 000 | 0010001
fsgnjn.d | 双精度浮点符号取反注入 | R | 1010011 | 001 | 0010001
fsgnjx.d | 双精度浮点符号异或注入 | R | 1010011 | 010 | 0010001
fmin.d | 双精度浮点最小值 | R | 1010011 | 000 | 0010101
fmax.d | 双精度浮点最大值 | R | 1010011 | 001 | 0010101
feq.d | 双精度浮点相等 | R | 1010011 | 010 | 1010001
flt.d | 双精度浮点小于 | R | 1010011 | 001 | 1010001
fle.d | 双精度浮点小于等于 | R | 1010011 | 000 | 1010001
fcvt.s.d | 双精度浮点转单精度 | R2 | 1010011 | 000 | 0100000 | 00001 |  | funct3为保留，不是一定要000
fcvt.d.s | 单精度浮点转双精度 | R2 | 1010011 | 000 | 0100001 | 00000 |  | funct3为保留，不是一定要000
fclass.d | 双精度浮点分类 | R2 | 1010011 | 001 | 1110001 | 00000
fcvt.w.d | 双精度浮点向字转换 | R2 | 1010011 | 000 | 1100001 | 00000 |  | funct3为保留，不是一定要000
fcvt.wu.d | 双精度浮点向无符号字转换 | R2 | 1010011 | 000 | 1100001 | 00001 |  | funct3为保留，不是一定要000
fcvt.d.w | 字向双精度浮点转换 | R2 | 1010011 | 000 | 1101001 | 00000 |  | funct3为保留，不是一定要000
fcvt.d.wu | 无符号字向双精度浮点转换 | R2 | 1010011 | 000 | 1101001 | 00001 |  | funct3为保留，不是一定要000
fmadd.d | 双精度浮点乘加 | R4 | 1000011 | 000 | xxxxx01 |  |  | funct3为保留，不是一定要000
fmsub.d | 双精度浮点乘减 | R4 | 1000111 | 000 | xxxxx01 |  |  | funct3为保留，不是一定要000
fnmadd.d | 双精度浮点乘取反加 | R4 | 1001111 | 000 | xxxxx01 |  |  | funct3为保留，不是一定要000
fnmsub.d | 双精度浮点乘取反减 | R4 | 1001011 | 000 | xxxxx01 |  |  | funct3为保留，不是一定要000
fld | 浮点加载双字 | I | 0000111 | 011
fsd | 双精度浮点存储 | S | 0100111 | 011
fabs.d | [6 empty] | fsgnjx.d {0} {1} {1}

## RV32C
name | mean | type | opcode | funct3 | funct7 | rs2 | cmd | notes
c.add | 自增 | C | 10 | 100 | 1
c.addi | 立即数自增 | C | 01 | 000
c.addi16sp |  | C | 01 | 011
c.addi4spn |  | C | 00 | 000
c.and |  | C | 01 | 100 | 11 | 11
c.andi |  | C | 01 | 100 | 10
c.beqz |  | C | 01 | 110
c.bnez |  | C | 01 | 111
c.j |  | C | 01 | 101
c.jal |  | C | 01 | 001
c.jalr |  | C | 10 | 100 | 1
c.jr |  | C | 10 | 100 | 0
c.li |  | C | 01 | 010
c.lui |  | C | 01 | 011
c.lw |  | C | 00 | 010
c.lwsp |  | C | 10 | 010
c.mv |  | C | 10 | 100 | 0
c.or |  | C | 01 | 100 | 11 | 10
c.slli |  | C | 10 | 000
c.srai |  | C | 01 | 100 | 01
c.srli |  | C | 01 | 100 | 00
c.sub |  | C | 01 | 100 | 11 | 00
c.sw |  | C | 00 | 110
c.swsp |  | C | 10 | 110
c.xor |  | C | 01 | 100 | 11 | 01